## Sheet1
Componente | Guião | Parte | Descrição | Entradas | Saídas | Arquiteturas | Observações
AND2Gate | 1 | 2 | Porta AND com 2 entradas | inPort0, inPort1 | outPort | Behavioral
NOTGate | 1 | 2 | Porta NOT | inPort | outPort | Behavioral
NAND2Gate | 1 | 2 | Porta NAND 2 entradas | inPort0, inPort1 | outPort | Structural
EqCmp8 | 1 | 4 | Comparador de 8 bits | input0, input1 | cmpOut | Behavioral
Dec2_4En | 2 | 1 | Descodificador 2 para 4 com enable | enable, inputs(1 downto 0) | outputs(3 downto 0) | BehavAssign, BehavProc | Test Bench: Guião 7 Parte 1 --> Dec2_4_En_Tb
Mux2_1 | 2 | 2 | Multiplexer 2 para 1 | sel, dataIn0, dataIn1 | dataOut | BehavProc
Mux4_1 | 2 | 2 | Multiplexer 4 para 1 | sel, dataIn0, dataIn1, dataIn2, dataIn4 | dataOut | BehavProc
Bin7SegDecoderEn | 2 | 3 | Descodificador binario para 7 segmentos com enable | enable, binInput(3 downto 0) | decOut(6 downto 0) | Behavioral
PEnc4_2 | 2 | 4 | Codificador de prioridade 4 entradas 2 saidas com sinal de saída de validação. | decodeIn[3..0] | encodeOut[1..0], validOut | Behavioral
PEnc16_4 | 2 | 4 | Codificador de prioridade 16 entradas 4 saidas com sinal de saída de validação. | decodedln[15..0] | encodedOut[3..0], validOut | Behavioral
FullAdder | 3 | 1 | Full adder 1 bit com carry in | a, b, cin | s, cout | Behavioral
Adder4 | 3 | 1 | Somador de 4 bits | a[3..0], b[3..0], cin | s[3..0], cout | Structural
AddSub4 | 3 | 1 | Somador e subtrator de 4 bits | a[3..0], b[3..0], sub | s[3..0], cout | Behavioral, Structural
ALU4 | 3 | 2 | Unidade lógica e aritmética de 4 bits sem sinal | a[3..0], b[3..0], op[2..0] | r[3..0], m[3..0] | Behavioral
Bin2BCD | 3 | 4 | Conversor Binario para BCD de 16 bits | inPort[15..0] | Unid[3..0], Dezen[3..0], Cent[3..0] | Behavioral
ALU4Signed | 3 | 5 | Unidade lógica e aritmética de 4 bits com sinal | a[3..0], b[3..0], op[2..0] | r[3..0], m[3..0] | Behavioral
Bin2BCDSigned_4bits | 3 | 5 | Conversor Binario para BCD de 4 bits com aviso de negativo | inPort[3..0] | Unid[3..0], alertNeg_L | Behavioral
Bin2BCDSigned_8bits | 3 | 5 | Conversor Binario para BCD de 8 bits com aviso de negativo | inPort[7..0] | Unid[3..0], Dezen[3..0], Cent[3..0], alertNeg_L | Behavioral
FlipFlopD | 4 | 1 | Flip Flop tipo D | clk, d, reset, set | q | Behavioral, BehavRSSync, BehavRSAsyn | o reset tem maior prioridade
LatchD | 4 | 1 | Latch D | enable, d | q | Behavioral
Register8 | 4 | 2 | Registo 8 bits | clk, wrEn, dataIn[7..0] | dataOut[7..0] | Behavioral
CounterDown4 | 4 | 3 | Contador decrescente 4 bits | clk | count[3..0] | Behavioral
CounterUpDown4 | 4 | 3 | Contador decrescente/crescente 4 bits | clk, reset, upDown | count[3..0] | Behavioral | upDown = '1' -> crescente
CounterLoadUpDown4 | 4 | 3 | Contador decrescente/crescente 4 bits, com carregamento | clk, reset, enable, load, upDown, dataIn[3..0] | count[3..0] | Behavioral | Prioridade: reset > enable > load > upDown
FreqDivider | 4 | 4 | Divisor de frequências programável dinamicamente na entrada k ( 32 bits ) | clkIn, k[31..0] | clkOut | Behavioral
CounterSigned7Seg4 | 4 | 5 | Contador decrescente/crescente 4 bits, com carregamento, para display de 7 segmentos | clk, reset, enable, load, upDown, dataIn[3..0] | unidDisplay[6..0], signalDisplay[6..0] | Shell | Dependências: CounterLoadUpDown4, Bin2BCDSigned_4bits e Bin7SegDecoderEn
CmpN | 5 | 1 | Comparador parametrizável de N bits | input0[N-1..0], input1[N-1..0] | equal, notEqual, ltSigned, ltUnsigned | Behavioral | Por omissão: N = 8
AdderN | 5 | 2 | Somador parametrizável de N bits | operand0[N-1..0], operand1[N-1..0] | result[N-1..0] | Behavioral | Por omissão: N = 4
RegN | 5 | 2 | Registo parametrizável de N bits, com reset e enable sincronos | dataIn[N-1..0], clk, enable, reset | dataOut[N-1..0] | Behavioral | Por omissão: N = 4, o reset tem maior prioridade
AccN | 5 | 2 | Acumulador parametrizável de N bits, com reset e enable | dataIn[N-1..0], reset, enable, clk, overflow | dataOut[N-1..0] | Structural, Behavioral | Por omissão: N = 4, o reset tem maior prioridade
TimerN | 5 | 3 | Temporizador parametrizável para N periodos do relógio ( ativo ) | reset, enable, start, clk | timerOut | Behavioral | Por omissão: N = 6, o reset tem mais elevada prioridade
ClkDividerN | 5 | 4 | Divisor de frequências parametrizavel (N >= 2) | clkIn | clkOut | RTL | Por omissão: N = 6
ClkEnableGenerator | 5 | 4 | Gerador de Enable (1Hz) para clock de 4Hz | clkIn4Hz, mode | clkEnable, tick1Hz | RTL | Para a saída clkEnable: mode='0'- 4Hz ou mode='1'-1Hz
Counter4Bits2EnbTerm | 5 | 4 | Contador de 4 bits com 2 enables e valor máximo parametrizável ( MAX ) | reset, enable1, enable2, clk | valOut, termCnt | RTL | Por omissão: MAX =9; termCnt='1' quando valOut = MAX - 1 ( valor terminal )
ALUN | 5 | 5 | Unidade lógica e aritmética de N bits sem sinal | a[N-1..0], b[N-1..0], op[2..0] | r[N-1..0], m[N-1..0] | Behavioral | Por omissão: N = 8
ShiftRegister4 | 6 | 1 | Registo de deslocamento para a esquerda com 4 bits | clk, sin | dataOut[3..0] | Behavioral
ShiftRegisterN | 6 | 1 | Registo de deslocamento para a esquerda parametrizavel (size) | clk, sin | dataOut[size-1..0] | Behavioral
ShiftRegisterLoadN | 6 | 1 | Registo de deslocamento para a esquerda parametrizavel (size), com reset, enable, load síncronos | clk, sin, reset, enable, load, dataIn[size-1..0] | dataOut[size-1..0] | Behavioral | Prioridade: reset > enable > load (síncronas)
SeqShiftUnit | 6 | 2 | Resgisto de deslocamento multifunções. Permite fazer carregamento paralelo e série, rotação, deslocamente lógico e aritmético. | clk, dataIn[7..0], siLeft, siRight, loadEn, rotate, dirLeft, shArith | dataOut[7..0] | Behavioral | Por omissão o deslocamento é lógico. A rotação e os deslocamentos podem ser feitos para a direita ou para a esquerda. No deslocamento lógico para a esquerda, à direita entra '0', no deslocamento lógico para a direita, à esquerda entra '0'. No deslocamento aritmético para a esquerda à direita entra '0' e para a esquerda é replicado o Msb.
CombShiftUnit | 6 | 3 | Registo de deslocamento multifunções combinatório. Permite fazer carregamento paralelo, rotação, deslocamento lógico e aritmético. | dataIn[7..0], rotate, dirLeft, shArith, shAmount[2..0] | dataOut[7..0] | Behavioral | Por omissão o deslocamento é lógico. A rotação e os deslocamentos podem ser feitos para a direita ou para a esquerda. No deslocamento lógico para a esquerda, à direita entra '0', no deslocamento lógico para a direita, à esquerda entra '0'. No deslocamento aritmético para a esquerda à direita entra '0' e para a esquerda é replicado o Msb.
BinUDCntEnRst4 | 7 | 2 | Contador Binário UpDown de 4 Bits | reset, clk, enable, upDown_n | cntOut[3..0] | Behavioral | upDown_n ='1' --> contagem crescente, Test Bench: BinUDCntEnRst4_Tb
ALU16 | 7 | 3 | Unidade lógica e aritmética de N bits sem sinal | op0[15..0], op1[15..0], op[2..0] | r[15..0], m[15..0] | Behavioral | Test Bench: ALU16_Tb
DebounceUnit | 8 | 1 | Suaviza e sincroniza sinais, filtrando as flutuações de tensão e evitando que o circuito responda a cada pequena variação, util para KEY's | Generic: kHzClkFreq, mSecMinInWidth, inPolarity, outPolarity; Port: refClk, dirtyIn | pulsedOut | Behavioral
HoldAbrir | 8 | 2 | Aguenta um valor por N (delayCounter ) ciclos de clock | Generic: delayCounter; Port: clk, d | q | Behavioral
ROM_16_8 | 10 | 1 | Memória ROM de 16 palavras com 8 bits | address | dataOut[7..0] | Behavioral | leitura assíncrona
RAM_1P_SW_AR | 10 | 4 | Memória RAM de 1 porto com X palavras com Y bits ( leitura assíncrona ) | Generic: addrBusSize, dataBusSize Port: clk, writeEnable, writeData, address | readData[dataBusSize-1..0] | Behavioral | leitura assíncrona Test Bench: P10 / Parte2 / RAM_1P_16_8_Tb
RAM_2P_SW_AR | 10 | 5 | Memória RAM de 2 porto com X palavras com Y bits ( leitura assíncrona ) | Generic: addrBusSize, dataBusSize Port: clk, writeEnable, writeData, address, readAddress | readData[dataBusSize-1..0] | Behavioral | leitura assíncrona
RAM_2PSync_16_8 | 10 | 6 | Memória RAM de 2 porto com 16 palavras com 8 bits ( leitura síncrona ) | Port: writeClk, readClk, writeEnable, writeData, address, readAddress | readData[7..0] | Behavioral | leitura síncrona
Componentes Importantes
Folder : LSD\P\Componentes
Componentes Importantes |  | Descrição |  | Entradas | Saídas | Arquiteturas | Observações
Bin2BCD |  | Conversor Binario para BCD de N bits |  | Generic: N Port: inPort[N-1..0] | Unid[3..0], Dezen[3..0], Cent[3..0] | Behavioral | Por omissão: N = 16
Bin7SegDecoder |  | Descodificador binario para 7 segmentos com enable |  | Port: enable, binInput[3..0] | decOut_n[6..0] | RTL | Lembrar que um led do HEX fica ativo quando está a 0
ClkDividerN |  | Divisor de frequências parametrizavel (N >= 2) |  | Generic: N Port: clkIn | clkOut | RTL | Por omissão: N = 6
CounterN |  | Contador decrescente/crescente até ao número MAX, [0-MAX] |  | Generic: MAX Port: upDown, reset, clk, enable1, enable2 | valOut[MAX_BITS..0], termCnt | BehavioralUpCounter, BehavioralDownCounter, BehavioralUpDownCounter | upDown = '1' -> contagem crescente ( MAX_BITS = integer(floor(log2(real(MAX)))) )
DebounceUnit |  | Suaviza e sincroniza sinais, filtrando as flutuações de tensão e evitando que o circuito responda a cada pequena variação, util para KEY's |  | Generic: kHzClkFreq, mSecMinInWidth, inPolarity, outPolarity; Port: refClk, dirtyIn | pulsedOut | Behavioral
PulseGeneratorN |  | Gerador de 2 Pulsos conforme as entradas de comparação |  | Generic: numberSteps, out0CompVal, out1CompVal; Port: clkIn | pulseOut0, pulseOut1 | Behavioral | out0CompVal --> o pulso é ativo quando o contador é multiplo deste valor out1CompVal --> o pulso é ativo quando o cantador é menor que este valor
FlipFlopControlo |  | Molde para um Flip Flop de controlo, sendo que a saida mantêm-se se não alterarmos o set ou o reset (máquina de estados simplificada) |  | Port: clk, set, reset | q | BehavRSSync | É apenas um molde, temos de alterar a lógica do Reset e Set conforme o problema. Prioridade: reset > set